## Лист1
Назва | Од.вим. | Кіл-ть | Ціна од,без ПДВ | Вартість,без ПДВ
Розділ 1:Реконструкція трубопроводу аміаку в приміщенні компресорного цеху АХУ КзПКБ ПрАТ «Миронівська птахофабрика»
Демонтаж запірного клапана аміачного Ду 40 | шт | 20
Демонтаж регулюючого клапана аміачного Ду 40 | шт | 8
Демонтаж трубопроводу Ду 40 | м.п. | 8
Демонтаж трійника Ду 40 | шт | 8
Демонтаж відведення Ду 40 | шт | 8
Монтаж запірного клапана аміачного Ду 40 | шт | 20
Монтаж регулюючого клапана аміачного Ду 40 | шт | 8
Монтаж трубопроводу Ду 40 | м.п. | 8
Труба 48,3*2,6 | м | 8 | 455.3 | 3642.4
Монтаж трійника Ду 40 | шт | 8
Трійник 48,3*3,6 | шт | 8 | 2074.7 | 16597.6
Монтаж відведення Ду 40 | шт | 8
Відвід 48,3*3,6 | шт | 8 | 845.7 | 6765.6
Демонтаж запірного клапана аміачного Ду 15 | шт | 6
Демонтаж запобіжно скидного клапана аміачного Ду 15/25 | шт | 3
Демонтаж відведення Ду 15 | шт | 3
Демонтаж трубопроводу Ду 15 | м.п. | 6
Монтаж запірного клапана аміачного Ду 15 | шт | 6
Монтаж запобіжно скидного клапана аміачного Ду 15/25 | шт | 3
Монтаж відведення Ду 15 | шт | 3
Відвід 21,3*2,3 | шт | 3 | 567.5 | 1702.5
Монтаж трубопроводу Ду 15 | м.п. | 6
Труба 21,3*2,0 | м | 6 | 201.2 | 1207.2
Демонтаж труби Ду 50 | м.п. | 18
Монтаж трубопроводу Ду 50 | м.п. | 18
Труба 60,3*2,9 | м | 18 | 544.5 | 9801
Демонтаж відведення Ду 50 | шт | 16
Врізки в діючий трубопровід дожина котушки 100 мм. Ду 15 | шт | 60
Демонтаж трубопроводу Ду 100 | м.п. | 8
Монтаж трубопроводу Ду 100 | м.п. | 8
Труба 114*4,0 | м | 8 | 1089.5 | 8716
Демонтаж відведення Ду 100 | шт | 5
Демонтаж трубопроводу Ду 25 | м.п. | 1
Монтаж трубопроводу Ду 25 | м.п. | 1
Труба 33,7*2,6 | м | 1 | 248.7 | 248.7
Демонтаж відведення Ду25 | шт | 1
Монтаж відведення Ду 25 | шт | 1
Відвід 33,7*2,6 | шт | 1 | 720.9 | 720.9
Демонтаж трубопроводу Ду 50 | м.п. | 70
Монтаж трубопроводу Ду 50 | м.п. | 70
Труба 60,3*2,9 | м | 70 | 544.5 | 38115
Демонтаж Відведення Ду 50 | шт | 12
Монтаж відведення Ду 50 | шт | 12
Відвід 60,3*2,9 | шт | 12 | 921.8 | 11061.6
Хомути Ду50 | шт | 20
Хомут Ду 50 | шт | 20 | 219.9 | 4398
Шпилька Н/Ж | м.п. | 5
Шпилька М8*1000 | шт | 5 | 144 | 720
Відбортовка 150/4 | м.п. | 120 | 618 | 74160
Стрічка антикорозійна | м2 | 15 | 473 | 7095
Оцинковка | м2 | 50 | 270 | 13500
Ізоляція | м3 | 2 | 20000 | 40000
Розділ 2:Реконструкція системи подачі аміаку на СФ3 КзПКБ ПрАТ «Миронівська птахофабрика»
Обсяги трубопроводу та металоконструкцій, який необхідно демонтувати:
Найменування | Dn*S мм | Од. вим | Кількість
Труби сталеві безшовні | Ø 42,3х2,8 | м. | 30
Труби сталеві безшовні | Ø 33,7х2,6 | м. | 30
Труби сталеві безшовні | DN65 (ø76,1х2,9) | м. | 21
Труби сталеві безшовні | DN80 (ø89,0х4,0) | м. | 20
Труби сталеві безшовні | Ø 114х4 | м. | 36
Труби сталеві безшовні | Ø 219,0х6 | м. | 12
Двотавр | N14 | м.п. | 1
Швелер | N24 | м.п. | 6
Швелер | N16 | м.п. | 5
Труба | 80х40 | м.п. | 11
Покриття | Лист ПВ508 |  | 4
Перелік аміачного обладнання яке необхідна для монтажу та буде надана Виконавцем
Гільза для датчика температури ГЗ.25.1.3.L60 | шт | 8
Датчик температури, MBT 5252 | шт | 4
Манометричний кутовий клапан, SNV-ST | шт | 6
Манометр Wika -1-24 bar D=100mm NH3 | шт | 6
Перетворювач сигналу тиску, AKS 33 | шт | 1
Гільза для датчика температури ГЗ.25.1.3.L60 |  | шт | 4 | 872 | 3488
Датчик температури, MBT 5252 084Z6002 | Danfoss | шт | 4 | 17350 | 69400
Манометричний кутовий клапан, SNV-ST 148B3778 | Danfoss | шт | 6 | 6380 | 38280
Манометр Wika -1-24 bar D=100mm NH3 |  | шт | 6 | 8170 | 49020
Перетворювач сигналу тиску, AKS 33 060G2106 | Danfoss | шт | 1 | 18528 | 18528
Перелік запірної аміачної арматури, яка необхідна для монтажу та буде надана Замовником
Відсічний прохідний клапан, SVA-L 25 | шт | 4
Прохідний корпус сітчастого фільтра, FIA 25 | шт | 4
Фільтрувальний елемент, FIA-INS 500 µ | шт | 4
Кутовий сервісний клапан, SNV-ST | шт | 8
Електромагнітний клапан, EVRA 25 | шт | 8
Набір фланців для EVRA 25 | шт | 8
Котушка для електро магнітного клапана, BE230AS | шт | 8
Кутовий зворотний та запірний клапан, SCA-X 25 | шт | 4
Прохідний регулювальний клапан з ручним керуванням, REG-SB 25 | шт | 4
Запобіжний клапан, SFA 15 | шт | 4
Відсічний прохідний клапан, SVA- S 25 | шт | 8
Відсічний прохідний клапан, SVA-L 25 | шт | 4
Відсічний прохідний клапан, SVA-S 125 | шт | 4
Сервоклапан з пілотним керуванням, ICS 125 | шт | 4
Запчастина, ICLX 100;ICLX 125;ICLX 150 ;PMC, З'єднувач зовнішнього пілотного клапана | шт | 8
Приладдя, Пробка-заглушка | шт | 8
Пілотний клапан, EVM | шт | 8
Котушка для електро магнітного клапана, BE230AS | шт | 8
Проходний корпус сітчастого фільтра, FIA 25 | шт | 4
Фільтрувальний елемент, FIA-INS 250 µ | шт | 4
Відсічний прохідний клапан, SVA-L 15 | шт | 4
Відсічний кутовий клапан, SVA-L 15 | шт | 8
Сервоклапан з пілотним керуванням, ICS 3 25-20 | шт | 4
Приладдя, Пробка-заглушка | шт | 4
Електромагнітний клапан, EVRA 10 | шт | 4
Набір фланця для EVRA 10 | шт | 8
Котушка для електро магнітного клапана, BE230AS | шт | 8
Кутовий відсічний клапан, SVA-L 20 | шт | 8
Гільза для датчика температури Г3.25.1.3.Л60 | шт | 4
Датчик температури МВТ 5252 | шт | 4
Манометричний кутовий клапан,SNV-ST | in | 6
Манометр Wika-1-24bar D=100mm NH3 | шт | 5
Перетворювач сигналу тиску, AKS 33 | шт | 1
2. Аміачні трубопроводи (постачання та монтаж)
2.1 Труби сталеві безшовні холоднодеформовані
Ø 17,2х2,3 | P265 | м. | 1 | 734.9 | 734.9
Ø 17,2х2,3 | Ст.20 | м. | 7 | 120 | 840
Ø 21,3х2,0 | P265 | м. | 14 | 201.2 | 2816.8
Ø 26,9х2,3 | P265 | м. | 8 | 370.5 | 2964
Ø 33,7х2,6 | Ст.20 | м. | 13 | 201.35 | 2617.55
Ø 33,7х2,6 | P265 | м. | 16 | 419 | 6704
Ø 60,3х2,9 | Ст.20 | м. | 52 | 352 | 18304
Ø 60,3х2,9 | P265 | м. | 54 | 544.5 | 29403
2.2 Труби сталеві безшовні гарячодеформовані
Ø 139,7х4,0 | P265 | м. | 23 | 1466.4 | 33727.2
Ø 273х6,3 | P265 | м. | 44 | 4860 | 213840
2.2 Деталі трубопроводів сталеві безшовні приварні
2.2.1. Перехід концентричний сталевий приварний
DN20/15 (ø26,9х3,2/21,3х3,2) |  | шт. | 4 | 461.7 | 1846.8
2.2.2. Відвід крутозагнутий сталевий приварний, кут 90°
DN15 (ø21,3х2,3) |  | шт | 10 | 567.5 | 5675
DN20 (ø26,9х2,3) |  | шт | 10 | 646.8 | 6468
DN25 (ø33,7х2,6) |  | шт | 8 | 720.9 | 5767.2
DN50 (ø60,3х2,9) |  | шт | 19 | 921.8 | 17514.2
DN125 (ø139,7х4.0) |  | шт | 7 | 3740.4 | 26182.8
DN250 (ø273,0х6,3) |  | шт | 2 | 13281 | 26562
2.2.3. Відвід крутозагнутий сталевий приварний, кут 45°
DN25 (ø33,7х2,6) |  | шт | 8 | 720.9 | 5767.2
2.2.4. Заглушки еліптичні сталеві приварні
DN40 (ø48.3х2,6) |  | шт | 2 | 1355 | 2710
DN50 (ø60,3х2,9) |  | шт | 2 | 1492 | 2984
DN200 (ø219,1х6.3) |  | шт | 1 | 3995 | 3995
DN250 (ø273,0х6.3) |  | шт. | 1 | 5983 | 5983
2.2.5. Трійник перехідний сталевий приварний
DN50/25 (ø60.3×2,9/ø33,7x2,9) |  | шт | 8 | 1678.1 | 13424.8
DN250/125 (ø273x6,3/139,7х4.0) |  | шт | 4 | 34783 | 139132
3. Труби, деталі трубопроводів з нержавіючої сталі безшовні приварні
3.1 Труби сталеві нержавіючі безшовні TP304
Ø 21,3х2,3 |  | м. | 1 | 432 | 432
Ø 26,9х2,3 |  | м. | 3 | 576 | 1728
Ø 33,7х2,6 |  | м. | 48 | 742.4 | 35635.2
Ø 139,7х4,0 |  | м. | 21 | 4352 | 91392
3.2. Трійник перехідний приварний
DN25/20 (ø 33,7х3,2/26,9х3,2) |  | шт. | 4 | 300 | 1200
3.3. Перехід концентричний приварний
DN25/20 (ø 33,7х3,2/26,9х3,2) |  | шт. | 4 | 144 | 576
DN32/25 (ø42,4х2,6/33,7х2,6) |  | шт. | 4 | 198 | 792
DN125/100 (ø139,7х4/114,3х3,6) |  | шт. | 4 | 1440 | 5760
3.4. Відвід крутозагнутий з нержавіючої сталі приварний, кут 90°
Dn20 (Ø 26,9х2,3) |  | шт. | 10 | 123 | 1230
Dn25 (Ø 33,7х2,6) |  | шт. | 28 | 132 | 3696
Dn125 (Ø 139,7х4,0) |  | шт. | 15 | 2640 | 39600
4. Хомути для кріплення трубопроводів
Теплоізоляційний хомут на трубу Ø21,3 мм |  | шт | 8 | 139.7 | 1117.6
Теплоізоляційний хомут на трубу Ø26,9 мм |  | шт | 8 | 152.5 | 1220
Теплоізоляційний хомут на трубу Ø33,7 мм |  | шт | 57 | 166.3 | 9479.1
Теплоізоляційний хомут на трубу Ø60,3 мм |  | шт | 35 | 219.9 | 7696.5
Теплоізоляційний хомут на трубу Ø139,7 мм |  | шт | 15 | 453.4 | 6801
Теплоізоляційний хомут на трубу Ø273,0 мм |  | шт | 9 | 4021 | 36189
Хомут без ізоляції на трубу Ø17,2мм |  | шт | 8 | 39.8 | 318.4
Шпильки з нержавіючої сталі довжина 1 м. |  | комплект | 1 | 7000 | 7000
5. Ізоляційні матеріали
Компоненти для заливки пінополіуретану щільністю 45 кг / м3: |  | м3 | 14 | 20000 | 280000
Лист оцинкований для оболонки товщиною 0.55мм |  | м2 | 258 | 270 | 69660
Заклепки алюмінієві витяжні 3.2х8 |  | шт | 3600 | 1.44 | 5184
Стрічка антикорозійна |  | м2 | 71 | 473 | 33583
3.6. Витратні матеріали
Грунтовка |  | кг | 17 | 98 | 1666
Алкідна емаль червона (горяча пара аміаку) |  | кг | 1 | 118 | 118
Виготовлення та монтаж металоконструкцій |  | кг | 3777.5
Металопрокат |  | кг | 3777.5 | 45 | 169987.5
Розділ 3: Реконструкція аміачних станцій камери зберігання замороженої продукції 31 КзПКБ ПрАТ «Миронівська птахофабрика»
Перелік запірної аміачної арматури, яка необхідна для монтажу та буде надана Замовником
Відсічний прохідний клапан, SVA-L 25 | 148B5451 | шт | 6
Прохідний корпус сітчастого фільтра, FIA 25 | 148B5443 | шт | 3
Фільтрувальний елемент, FIA-INS 250 µ | 148H3127 | шт | 3
Двоступеневий електромагнітний клапан включно з 2-ма пілотами EVM NC, Ду25 | 027H2309 | шт. | 3
Котушка для електромагнітного клапана, BE230AS | 018F6701 | шт | 6
Кутовий зворотний клапан, CHV-X 25 | 148B5436 | шт | 3
Відсічний прохідний клапан, SVA-S 65 | 148B5811 | шт | 6
Кутовий сервісний клапан, SNV-ST | 148B3769 | шт | 6
Корпус сервоклапана, Ду65 | 027H5124 | шт | 3
Фунцірнальний модуль сервоклапана, ICS 50 | 027H5200 | шт | 3
Верхня кришка сервоклапана, 3 пілота | 027H5173 | шт | 3
приладдя,пробка-заглушка |  | шт | 3
Пілотний клапан, EVM | 027B1120 | шт | 3
Котушка для електромагнітного клапана, BE230AS | 018F6701 | шт | 3
Пілот для низького тиску | 027B1100 | шт | 3
Манометричний кутовий клапан,SNV-ST |  | шт | 4
Манометр Wika -1-24bar D=100mm NH3 |  | шт | 4
Відсічний прохідний клапан, SVA-L 15 | 148B5251 | шт | 3
Відсічний кутовий клапан, SVA-L 15 | 148B5241 | шт | 3
Запобіжний клапан, SFA 15 | 148F3218 | шт | 3
Кутовий відсічний клапан, SVA-L 20 | 148B5341 | шт | 3
Відсічний прохідний клапан, SVA-L 20 | 148B5351 | шт | 6
Сервоклапан з пілотним керуванням, ICS 3 25-20 | 027H2108 | шт | 3
Приладдя, Пробка-заглушка | 027F1046 | шт | 3
Пілотний клапан, EVM | 027B1120 | шт | 3
Котушка для електромагнітного клапана, BE230AS | 018F6701 | шт | 3
Пілот для низького тиску | 027B1100 | шт | 3
Прохідний корпус сітчастого фільтра, FIA 20 | 148B5343 | шт | 3
Фільтрувальний елемент, FIA-INS 500 µ | 148H3128 | шт | 3
Електромагнітний клапан, ICF 20-2 | 027L3806 | шт | 3
Котушка для електро магнітного клапана, BE230AS | 018F6701 | шт | 3
Кутовий зворотний клапан, CHV-X 20 | 148B5336 | шт | 3
Прохідний регулювальний клапан з ручним керуванням, REG-SB 20 | 148B5329 | шт | 3
Перелік обладнання, яка необхідна для монтажу та буде надана Замовником
Манометричний кутовий клапан, SNV-ST | 148B3778 | шт | 6
Манометр Wika -1-24 bar D=100mm NH3 |  | шт | 6
Приладдя, Пробка-заглушка | 027F1046 | шт | 3
Труби, деталі трубопроводів (постачання та монтаж)
2.1. Аміачні трубопроводи
2.1.1 Труби сталеві безшовні холоднодеформовані
Ø 17,2х2,3 | P265 | м. | 1 | 734.9 | 734.9
Ø 21,3х2,0 | P265 | м. | 8 | 201.2 | 1609.6
Ø 26,9х2,3 | P265 | м. | 13 | 370.5 | 4816.5
Ø 33,7х2,6 | Ст.20 | м. | 6 | 201.35 | 1208.1
Ø 48,3х2,6 | P265 | м. | 18 | 455.3 | 8195.4
Ø 60,3х2,9 | Ст.20 | м. | 19 | 352 | 6688
2.1.2 Труби сталеві безшовні гарячодеформовані
Ø 76,1х2,9 | P265 | м. | 6 | 812.4 | 4874.4
Ø 139,7х4,0 | P265 | м. | 16 | 1466.4 | 23462.4
2.2 Деталі трубопроводів сталеві безшовні приварні
2.2.1. Перехід концентричний сталевий приварний
DN20/15 (ø26,9х3,2/21,3х3,2) |  | шт. | 3 | 461.7 | 1385.1
DN100/65 (ø114,3х3,6/76,1х2,9) |  | шт. | 3 | 1302.6 | 3907.8
2.2.2. Відвід крутозагнутий сталевий приварний, кут 90°
DN15 (ø21,3х2,3) |  | шт | 6 | 567.5 | 3405
DN20 (ø26,9х2,3) |  | шт | 17 | 646.8 | 10995.6
DN25 (ø33,7х2,6) |  | шт | 6 | 720.9 | 4325.4
DN40 (ø48,3х2,6) |  | шт | 2 | 845.7 | 1691.4
DN50 (ø60,3х2,9) |  | шт | 2 | 921.8 | 1843.6
DN65 (ø76,1х2,9) |  | шт | 6 | 1376.6 | 8259.6
DN125 (ø139,7х4.0) |  | шт | 2 | 3470.4 | 6940.8
2.2.3. Заглушки еліптичні сталеві приварні
DN40 (ø48.3х2,6) | ГОСТ 4543-71 | шт | 1 | 1355 | 1355
DN50 (ø60,3х2,9) | ГОСТ 19281-89 | шт | 1 | 1492 | 1492
DN125 (ø139,7х4.0) |  | шт | 1 | 2434.2 | 2434.2
2.2.4. Трійник перехідний сталевий приварний
DN20/15 (ø26.9×3,2/ø21,3x3,2) |  | шт | 3 | 1879 | 5637
DN40/20 (ø48.3×3,6/ø26,9x3,2) |  | шт | 3 | 1678.1 | 5034.3
DN50/25 (ø60.3×2,9/ø33,7x2,9) |  | шт | 3 | 1678.1 | 5034.3
DN125/100 (ø139,7х4.0/114,3х3,6) |  | шт | 3 | 10741.9 | 32225.7
3. Труби, деталі трубопроводів з нержавіючої сталі безшовні приварні
3.1 Труби сталеві нержавіючі безшовні TP304
Ø 21,3х2,3 |  | м. | 1 | 432 | 432
Ø 26,9х2,3 |  | м. | 36 | 576 | 20736
Ø 33,7х2,6 |  | м. | 40 | 742.4 | 29696
Ø 76,1х2,9 |  | м. | 29 | 1753.6 | 50854.4
3.2. Трійник прохідний приварний
DN20 (ø 26,9х3,2) |  | шт. | 3 | 216 | 648
3.3. Перехід концентричний приварний
DN32/25 (ø42,4х2,6/33,7х2,6) |  | шт. | 3 | 144 | 432
DN40/25 (ø48,3х2,6/33,7х2,6) |  | шт. | 3 | 216 | 648
3.4. Відвід крутозагнутий з нержавіючої сталі приварний, кут 90°
Dn20 (Ø 26,9х2,3) |  | шт. | 25 | 123 | 3075
Dn25 (Ø 33,7х2,6) |  | шт. | 27 | 132 | 3564
Dn65 (Ø 76,1х2,9) |  | шт. | 20 | 540 | 10800
4. Хомути для кріплення трубопроводів
Теплоізоляційний хомут на трубу Ø21,3 мм |  | шт | 3
Теплоізоляційний хомут на трубу Ø26,9 мм |  | шт | 37
Теплоізоляційний хомут на трубу Ø33,7 мм |  | шт | 34
Теплоізоляційний хомут на трубу Ø48,3 мм |  | шт | 7
Теплоізоляційний хомут на трубу Ø60,3 мм |  | шт | 7
Теплоізоляційний хомут на трубу Ø76,1 мм |  | шт | 20
Теплоізоляційний хомут на трубу Ø139,7 мм |  | шт | 6
Шпильки з нержавіючої сталі довжина 1 м. |  | к-кт | 1
5. Ізоляційні матеріали
Компоненти для заливки пінополіуретану щільністю 45 кг / м3: |  | м3 | 3.8
Лист оцинкований для оболонки товщиною 0.55мм |  | м2 | 107
Стрічка сталь нержавіюча (0.6мм.) |  | м2 | 15
Заклепки алюмінієві витяжні 3.2х8 |  | шт | 2400
Стрічка антикорозійна |  | м2 | 17
Виготовлення та монтаж металоконструкцій |  | кг | 1806.4
Металопрокат |  | кг | 1806.4
3.6. Витратні матеріали
Грунтовка | ГФ020 | кг | 5
Електрокомпоненти
Світильник ВАТРА ДСП23В2Е | шт | 1
Розетка настінна | шт | 1
Розподільча коробка Abox 025-L | шт | 1
Компакний роз'єм Wago221-413 | шт | 2
Компакний роз'єм Wago221-415 | шт | 1
Ущільнювач кабельних вводів 7…14мм KVR M20-GDB/MGM | шт | 3
Одноклавшний вимикач, сірий | шт | 1
Кабель OFLEX CLASSIC 110 3G1.5 | м | 68
Кабель OFLEX CLASSIC 110 3G2.5 | м | 55
Металорукав Ду15 DKC 6071R-015 | м | 14
Кінцева втулка Ду 15 S66V16 | шт | 14
Бобишка М32*1,5, 20мм | шт | 1
Кабельний сальник М32*1,5 (53113540) | шт | 1
Бобишка М20*1,5, 20мм | шт | 1
Кабельний сальник М20*1,5 (53113520) | шт | 1
Труба нержавіюча 50*50*2 | м | 6
Труба оцинкована Ду20 (6008-20L3) | м | 4
Хомут Ду 20 (6040-22) | шт | 4
Втулка кінцева Ду20 (6097L20B) | шт | 2
Муфта труба-труб Ду20 (6110-20N) | шт | 1
Лоток 100*50 (35022) | м | 6
Кришка для лотка (35522) | м | 6
Лоток дротовий 1000*50 | м | 25.5
Консоль BBL5010 | шт | 24
Профіль ВРМ2930 | шт | 7
Кронштей КБЛ-С-30 для вуличного світильника | шт | 1
Гвинт М6*10 (СМ010610) | шт | 40
Гайка М6 (СМ120600) | шт | 40
Гайка з насічкою М6 (СМ100600) | шт | 120
Гвинт М6*20 (СМ050620) | шт | 80
Шайба (СМ170600) | шт | 80
Шайба (СМ190600) | шт | 40
Болт М8*50 (СМ080850) | шт | 50
Гайка М8 (СМ100800) | шт | 50
Шайба М8 (СМ120800) | шт | 50
Шпилька М10*2000 (СМ201002) | шт | 5
Гайка М10 (СМ101000) | шт | 100
Шайба М10 (СМ121000) | шт | 100
Кабельно-провірникова продукція для пірмвчення засобів автоматизації:
Кабель контрольной з мідними жилaми перетином 3x1.5 мм2,300В 0LFLEX@ CLASSIC 110 3G1.5 | м. | 926
Металоконструкції для монтану кабельних трас засобів автоматизації
Металлорукав в герметичной ПВХ-оболочке, Ду=15 мм, d=15.5 мм, | м. | 22
Кінцева втулка для металорукава, Ду=15 мм | шт. | 30
Труба нержавівча прямокутна ГОСТ 8639-82, 80x60x2.0 мм | м. | 3
Бобишка пряма приварна з внутрішнім різбленням M20x1.5, L-20 мм, сталь | шт. | 3
Латунний кабельний сальник SKINT0P% COLD з метричним різьбленням, M20x1.5, для кабеля 07-13 мм, IP68 | шт. | 3
Лоток металевий неперфорований 3000x100x50 мм з кришков | м. | 5
Лоток дротовий 3000x200x50 мм | м. | 15
Лоток дротовий 3000x100x50 мм | м. | 15
Труба сталева прямокутна ГОСТ 8645-68, 50x25x2.0 мм | м. | 3
Консоль монолітна BBL-50, 100 мм | шт. | 16
Консоль монолітна BBL-50, 200 мм | шт. | 12
Профіль BPM-29 (DBM), 2.5 мм, 3000 мм | шт. | 8
Гвинт із хрестоподібним шліцем M6x10 | шт. | 15
Шайба кузовна M6, DIN 9021 | шт. | 15
Гайка з насічков, що перешкоджас ослабленню M6, DIN 6923 | шт. | 100
Гвинт для монтану дротяного лотка M6x20 | шт. | 85
Шайба для з'єднання дротового лотка | шт. | 85
Шайба чотирипелосткова для з'єднання дротового лотка | шт. | 42.5
Болт з шестиграннов головкою DIN 933, M8x50 | шт. | 60
Гайка з насічков, що перешкод›кас ослабленню M8, DIN 6923 | шт. | 60
ІЈЈайба кузовна M8, DIN 9021 | шт. | 60
Шпилька різьбова DIN 975/976, M10x2000, 2 м | шт. | 9
Гайка з насічков, що перешкод›кае ослабленню M10, DIN 6923 | шт. | 125
Шайба кузовна M10, DIN 9021 | шт. | 125
Монтажна піна універсальна TS 62 UNIVERSAL,750 мл, -40...+90 °С | шт. | 1
Герметик бітумний Ceresit CS 27 чорний, 280 мл, -30...+90 °С | шт. | 1
Розділ 4 : Реконструкція системи подачі аміаку на КФ1КзПКБ ПрАТ «Миронівська птахофабрика»
Перелік трубопроводів, що підлягають демонтажу.
Труба Ду10 | 50 п.м.
Труба Ду15 | 60 п.м.
Труба Ду20 | 2 п.м.
Труба Ду32 | 150 п.м.
Труба Ду40 | 2 п.м.
Перелік запірної аміачної арматури, яка необхідна для монтажу та буде надана Замовником
Кутовий зворотний клапан, CHV-X 15 | 148B5236 | шт | 3
Прохідний регулювальний клапан з ручним керуванням, REG-SB 10 | 148B5105 | шт | 2
Прохідний корпус сітчастого фільтра, FIA 15 | 148B5243 | шт | 4
Фільтрувальний елемент, FIA-INS 500 µ | 148H3128 | шт | 2
Фільтрувальний елемент, FIA-INS 250 µ | 148H3126 | шт | 2
Кутовий сервісний клапан, SNV-ST | 148B3769 | шт | 8
Відсічний прохідний клапан, SVA-S 10 | 148B5111 | шт | 2
Відсічний прохідний клапан, SVA-L 15 | 148B5251 | шт | 3
Кутовий відсічний клапан, SVA-L 15 | 148B5241 | шт | 1
Відсічний прохідний клапан, SVA- L 20 | 148B5351 | шт | 1
Кутовий відсічний клапан, SVA-L 20 | 148B5341 | шт | 1
Відсічний прохідний клапан, SVA- L 32 | 148B5551 | шт | 8
Відсічний прохідний клапан, SVA- L 40 | 148B5651 | шт | 2
Прохідний регулювальний клапан з ручним керуванням, REG-SB 32 | 148B5529 | шт | 8
Сервоклапан з пілотним керуванням, ICS 3 25-20 | 027H2108 | шт | 1
Пілотний клапан, EVM | 027B1120 | шт | 1
Кутовий зворотний клапан, CHV-X 15 | 148B5236 | шт | 3
Електромагнітний клапан, ICF 20-2 | 027L3806 | шт | 2
Труби, деталі трубопроводів
2. Аміачні трубопроводи
2. Труби сталеві безшовні холоднодеформовані
Ø 17,2х2,3 | Р265 | м. | 1
Ø 21,3х2,0 | Ст.20 | м. | 1
Ø 21,3х2,0 | Р265 | м. | 3
Ø 26,9х2,3 | Р265 | м. | 2
Ø 48,3х2,6 | Р265 | м. | 1
2.2 Деталі трубопроводів сталеві безшовні приварні
2.2.1. Перехід концентричний сталевий приварний
DN15/10 (ø21,3х3,2/17,2х2,3) |  | шт. | 2
DN20/10 (ø26,9х3,2/17,2х2,3) |  | шт. | 2
DN20/15 (ø26,9х3,2/21,3х3,2) |  | шт. | 1
2.2.2. Відвід крутозагнутий сталевий приварний, кут 90°
DN15 (ø21,3х2,3) |  | шт | 1
DN20 (ø26,9х2,3) |  | шт | 2
2.2.3. Відвід крутозагнутий сталевий приварний, кут 45°
DN15 (ø21,3х2,3) |  | шт | 2
2.2.4. Трійник перехідний сталевий приварний
DN40/20 (ø48.3×3,6/ø26,9x3,2) |  | шт | 1
2.2.5. Трійник прохідний сталевий приварний
DN15 (ø21,3х2,3) |  | шт | 1
DN20 (ø26,9х3,2) |  | шт | 1
3. Труби, деталі трубопроводів з нержавіючої сталі безшовні приварні
3.1 Труби сталеві нержавіючі безшовні TP304
Ø 17,2х2,3 |  | м. | 48
Ø 21,3х2,3 |  | м. | 57
Ø 42,4х2,6 |  | м. | 153
Ø 48,3х2,6 |  | м. | 1
3.2. Трійник перехідний приварний
DN32/15 (ø 42,4х2,6/21,3х2,0) |  | шт. | 1
3.3. Трійник прохідний приварний
DN10 (ø 17,2х2,3) |  | шт | 2
DN15 (ø21,3х2,3) |  | шт | 1
DN40 (ø48,3х2,6) |  | шт | 1
3.4. Перехід концентричний приварний
DN40/32 (ø 48,3х2,6/42,4х2,6) |  | шт. | 2
3.5. Відвід крутозагнутий з нержавіючої сталі приварний, кут 90°
DN15 (ø21,3х2,3) |  | шт. | 14
Dn32 (ø 42,4х2,6) |  | шт. | 44
4. Хомути для кріплення трубопроводів
Теплоізоляційний хомут на трубу Ø17,2мм |  | шт | 42
Теплоізоляційний хомут на трубу Ø21,3 мм |  | шт | 54
Теплоізоляційний хомут на трубу Ø26,9 мм |  | шт | 1
Теплоізоляційний хомут на трубу Ø42,4 мм |  | шт | 60
Теплоізоляційний хомут на трубу Ø48,3 мм |  | шт | 1
Шпильки з нержавіючої сталі довжина 1 м. |  | комплект | 1
5. Ізоляційні матеріали
Компоненти для заливки пінополіуретану щільністю 45 кг / м3: |  | м3 | 1.8
Лист оцинкований для оболонки товщиною 0.55мм |  | м2 | 6
Стрічка сталь нержавіюча (0.6мм.) |  | м2 | 73
Заклепки алюмінієві витяжні 3.2х8 |  | шт | 1000
Стрічка антикорозійна |  | м2 | 1.5
6. Витратні матеріали
Грунтовка | ГФ020 | кг | 13